## H_bridge_PCB
Designator | Value | Footprint | Qty | DNP | LCSC Part#
C13,C16,C22 | MKS4C042204C00KSSD | SamacSys_Parts:MKS4C042204C00KSSD | 3
IC5 | ACS37800KMACTR-030B3-I2C | ACS37002LMCA050U5 | 1 | Nicht bestÃ¼cken
J1,J2,J3,J4,J5,J6,J7,J8,J9,J10,J11 | TMS-102-21-G-S | SamacSys_Parts:TMS-102-YY-XX-S | 11 | Nicht bestÃ¼cken
L1 | IH15BQ5R0K | SamacSys_Parts:IH15BQ5R0K | 1 | Nicht bestÃ¼cken
Q1,Q2,Q3,Q4 | IRLB4030PBF | TO254P483X1016X1994-3P | 4 | Nicht bestÃ¼cken
Q5,Q6,Q9,Q10 | IPD90N10S4L06ATMA1 | IPD90N10S4L06ATMA1 | 4 | Nicht bestÃ¼cken
R46,R47 | 0 | Resistor_SMD:R_0805_2012Metric_Pad1.20x1.40mm_HandSolder | 2 | Nicht bestÃ¼cken
TP1,TP2,TP3,TP4 | 575-4 | SamacSys_Parts:5754 | 4 | Nicht bestÃ¼cken
U8 | 3544-2 | SamacSys_Parts:3544-2 | 1 | Nicht bestÃ¼cken
P1 | USB_C_Plug_USB2.0 | Connector_USB:USB_C_Receptacle_HCTL_HC-TYPE-C-16P-01A | 1 |  | C2894897
U2,U3 | IR2110S | Package_SO:SOIC-16W_7.5x10.3mm_P1.27mm | 2 |  | C2968
D4 | SP0503BAHT | Package_TO_SOT_SMD:SOT-143 | 1 |  | C7074
U5 | LD1086DT33TR | Package_TO_SOT_SMD:TO-252-2 | 1 |  | C12051
U7 | CH340G | Package_SO:SOIC-16_3.9x9.9mm_P1.27mm | 1 |  | C14267
R1,R10 | 2025-02-02 | Resistor_SMD:R_0805_2012Metric_Pad1.20x1.40mm_HandSolder | 2 |  | C25301
C11,C17,C21,C25,C26,C27 | 1ÂµF | Resistor_SMD:R_0805_2012Metric_Pad1.20x1.40mm_HandSolder | 6 |  | C28323
C12 | 1 ÂµF | Resistor_SMD:R_0805_2012Metric_Pad1.20x1.40mm_HandSolder | 1 |  | C28323
C10,C18,C19 | 100 nF | -- verschiedene Werte -- | 3 |  | C49678
R4,R5,R6,R7,R30,R31,R38,R39,R40,R41 | 10k | Resistor_SMD:R_0805_2012Metric_Pad1.20x1.40mm_HandSolder | 10 |  | C84376
R28 | 1k | Resistor_SMD:R_0805_2012Metric_Pad1.20x1.40mm_HandSolder | 1 |  | C95781
D1,D2,D3,D5 | FSV2060L | FSV2060L | 4 |  | C110669
R27 | 100 | Resistor_SMD:R_0805_2012Metric_Pad1.20x1.40mm_HandSolder | 1 |  | C115423
C7,C8,C23 | 100uF | SamacSys_Parts:EEE1AA101SP | 3 |  | C128464
R13 | 12k | Resistor_SMD:R_0805_2012Metric_Pad1.20x1.40mm_HandSolder | 1 |  | C139925
U6 | LD1086DT50TR | Package_TO_SOT_SMD:TO-252-2 | 1 |  | C164853
C9 | 1 nF | Resistor_SMD:R_0805_2012Metric_Pad1.20x1.40mm_HandSolder | 1 |  | C165822
D6,D7,D8,D9,D10,D11 | S210 | SamacSys_Parts:DIOM5336X265N | 6 |  | C184977
IC2 | L7812ABD2T-TR | L7812ABD2TTR | 1 |  | C186698
C2,C4 | 220 nF | Resistor_SMD:R_0805_2012Metric_Pad1.20x1.40mm_HandSolder | 2 |  | C354366
C14,C15 | 220nF | Resistor_SMD:R_0805_2012Metric_Pad1.20x1.40mm_HandSolder | 2 |  | C354366
LED1 | TLMG1100-GS15-1 | Resistor_SMD:R_0805_2012Metric_Pad1.20x1.40mm_HandSolder | 1 |  | C434436
LED2 | TLMG1100-GS15-2 | Resistor_SMD:R_0805_2012Metric_Pad1.20x1.40mm_HandSolder | 1 |  | C434436
LED3 | TLMG1100-GS15-3 | Resistor_SMD:R_0805_2012Metric_Pad1.20x1.40mm_HandSolder | 1 |  | C434436
Q7,Q8 | BC817 | Package_TO_SOT_SMD:SOT-23_Handsoldering | 2 |  | C475629
C1,C6 | 2.2 uF | Resistor_SMD:R_0805_2012Metric_Pad1.20x1.40mm_HandSolder | 2 |  | C513763
U1 | ESP32-WROOM-32 | RF_Module:ESP32-WROOM-32 | 1 |  | C701343
R23,R24,R48,R49 | 0 | Resistor_SMD:R_0805_2012Metric_Pad1.20x1.40mm_HandSolder | 4 |  | C2074219
C3,C5 | 22 nF | Resistor_SMD:R_0805_2012Metric_Pad1.20x1.40mm_HandSolder | 2 |  | C2181592
R15,R16,R43,R44 | 1M | Resistor_SMD:R_0805_2012Metric_Pad1.20x1.40mm_HandSolder | 4 |  | C2771009
R14 | 5k | Resistor_SMD:R_0805_2012Metric_Pad1.20x1.40mm_HandSolder | 1 |  | C2828700
U4 | INA228 | Package_SO:VSSOP-10_3x3mm_P0.5mm | 1 |  | C2862904
R42 | GMR100HTBFER015 | Resistor_SMD:R_2512_6332Metric_Pad1.40x3.35mm_HandSolder | 1 |  | C2985715
R2,R3,R8,R9 | 10 | Resistor_SMD:R_0805_2012Metric_Pad1.20x1.40mm_HandSolder | 4 |  | C3016584
R29 | 330 | Resistor_SMD:R_0805_2012Metric_Pad1.20x1.40mm_HandSolder | 1 |  | C4129769
R45 | 40k | Resistor_SMD:R_0805_2012Metric_Pad1.20x1.40mm_HandSolder | 1 |  | C5266069